## Bill of Materials-60W20V_BuckCo
Designator | Part Number | Description | Value | Quantity
C100, C101, C104, C107, C110, C113, C116, C200, C201, C221, C228, C302, C303, C308, C309, C310, C311, C314, C316, C317, C318, C401, C404, C406, C407, C408, C409, C411, C413, C415, C417 | UMK105B7104KV-FR, UMF105B7102KVHF, UMF105B7103KVHF, CC0603JRNPO9BN360 | CAP 100N 0402 X7R 50V 10%, CAP 1N 0402 X7R 50V 10%, CAP 10N 0402 X7R 50V 10%, CAP 36P 0402 NPO 50V 5% | 100N, 1N, 10N, 36P | 31
C102, C103, C105, C106, C108, C111, C213, C218, C219, C220, C229, C230, C231, C232, C233, C312, C402, C412, C414 | UMK325AB7106KM-T | CAP 10U 1210 X7R 50V 10% | 10U | 19
C109, C112, C114, C115, C235, C300, C301, C304, C305, C306, C307, C313, C315, C400, C403, C405, C410, C416 | TMK107AB7105KAHT, C1608C0G2E222JT000N, CC0603GRNPO9BN471, CC0603JRNPO9BN180, CC0603GRNPO8BN102 | CAP 1U 0603 X7R 25V 10%, CAP 2N2 0603 NPO 250V 5%, CAP 470P 0603 NPO 50V 2%, CAP 18P 0603 NPO 50V 5%, CAP 1N 0603 NPO 25V 2% | 1U, 2N2, 470P, 18P, 1N | 18
C211, C234 | UUD1H221MNL1GS | CAP 220U SMD_D10mm_L10mm ELEC 50V 20% | 220U | 2
D100, D101, D102 | PMEG3010EP,115 | DIODE PMEG3010EP,115 SOD-128 Schottky 30V 1A | PMEG3010EP,115 | 3
D400 | E6C0606RGBC3UDA | LED E6C0606RGBC3UDA 0603 RGB 5V 20mA | E6C0606RGBC3UDA | 1
HDR404 | X9555WR-2x05-6TV01 | SOCKET X9555WR-2x05-6TV01 TH 2.54mm 2X5P HORZ | X9555WR-2x05-6TV01 | 1
J200 | 436500200 | RECEP 436500200 TH 3mm HORIZ | 436500200 | 1
J201 | 24.247.1 | JACK 24.247.1 TH 4mm VERT RED | 24.247.1 | 1
J202 | 1803442 | RECEP 1803442 TH 3.81mm HORIZ | 1803442 | 1
J203 | 24.247.2 | JACK 24.247.2 TH 4mm VERT BLACK | 24.247.2 | 1
J204 | DC-058A-D010 | JACK DC-058A-D010 TH HORIZ | DC-058A-D010 | 1
L100 | LQH3NPN6R8MMEL | IND 6U8 SMD_W3mm_L3mm 0.9A 1.04A | 6U8 | 1
L200 | 74437429203151 | IND 150U SMD_W25mm_L28mm 8.4A 7.8A | 150U | 1
LS400 | HNB09A03 | BUZZER HNB09A03 TH 1.5V-5V 3Khz | HNB09A03 | 1
MODULE400 | LCD_16X2_Arduino_Shield | LCD Display 16X2 Arduino Shield | LCD 16X2 | 1
P400 | UX-144S-ACP5 | CONN UX-144S-ACP5 SMD USB_Mini-B 2.0 | UX-144S-ACP5 | 1
P401 | TYPEC-304-ACP16 | CONN TYPEC-304-ACP16 SMD USB-C 2.0 | TYPEC-304-ACP16 | 1
Q200, Q201 | IRFS3806TRLPBF | NFET IRFS3806TRLPBF D2PAK 60V 43A 15.8mΩ | IRFS3806TRLPBF | 2
Q300 | 2SA1585 | PNP 2SA1585 SOT-23 20V 0.35W | 2SA1585 | 1
Q301, Q302, Q400, Q401, Q402, Q403 | 2SD596 | NPN 2SD596 SOT-23 25V 0.2W | 2SD596 | 6
R100, R101, R200, R201, R202, R203, R204, R206, R300, R301, R302, R303, R304, R305, R306, R307, R308, R309, R310, R315, R316, R317, R318, R319, R321, R322, R400, R403, R405, R406, R407, R408, R414 | ERA3AEB5232V, ARG03BTC1002, 0603WAJ022JT5E, RT0603CRE07100RL, FRC0603F2493TS, WF06H2432BTL, RC0603FR-07100KL, 0603WAF4703T5E, RT0603BRE0714K3L, CRCW06034K22FKEA, RC0603FR-073K9L | RES 52K3 0603 0.1% 0.1W 75V, RES 10K 0603 0.1W 0.1% 75V, RES 2R2 0603 0.1W 5% 75V, RES 100R 00603 0.1W 0.25% 75V, RES 249K 0603 1% 0.1W 75V, RES 24K3 0603 0.1% 0.1W 50V, RES 100K 0603 1% 0.1W 75V, RES 470K 0603 1% 0.1W 75V, RES 14K3 0603 1% 0.1W 75V, RES 4K22 0603 1% 0.1W 75V, RES 3K9 0603 1% 0.1W 75V | 52K3, 10K, 2R2, 100R, 249K, 24K3, 100K, 470K, 14K3, 4K22, 3K9 | 33
R205 | RTT12R033FTP | RES 0.033R 1210 1% 0.5W 200V | 0.033R | 1
R311, R312, R313, R314, R323, R402, R404, R409, R410, R411, R412, R413 | TC0250B1052TCC, AR02BTC5001, 0402WGF0000TCE, RC0402FR-075K1L | RES 10K5 0402 0.1% 0.625W 25V, RES 5K 0402 0.1% 0.63W, RES 0R 0402 1% 0.625W, RES 5K1 0402 1% 0.625W 50V | 10K5, 5K, 0R, 5K1 | 12
R320, R401 | GF063P1-B102 | RES POT 1K TH 20% | 1K | 2
SW400, SW401 | TSA063G60-250 | SW TSA063G60-250 SMD SPST 50mA 12V | TSA063G60-250 | 2
U100 | TPS62933DRLR | IC TPS62933DRLR SOT-583 BUCK-CHIP | TPS62933DRLR | 1
U101 | AP2112K-3.3TRG1 | LDO AP2112K-3.3TRG1 SOT-25-5 3.3V 600mA | AP2112K-3.3TRG1 | 1
U102 | L78L12ABUTR | LDO L78L12ABUTR SOT-89-3 12V 100mA | L78L12ABUTR | 1
U300 | UC3843D8TR | IC UC3843D8TR SOIC-8 PWM-CONTROLLER | UC3843D8TR | 1
U301, U303 | AD8628ARTZ-REEL7 | OPAMP AD8628ARTZ-REEL7 SOT-23-5 2.5MHz | AD8628ARTZ-REEL7 | 2
U302 | MIC4605-2YM | GATEDRVR MIC4605-2YM SOIC-8 HALF-BRIDGE 5.5V-16V | MIC4605-2YM | 1
U400 | STM32L476RGT6 | IC STM32L476RGT6 LQFP-64 MCU | STM32L476RGT6 | 1
XTAL400 | 3141M-32.768DTNTLLLL | XTAL 3141M-32.768DTNTLLLL SMD_W1.5mm_L4.1mm 32.768kHz 12.5pF | 3141M-32.768DTNTLLLL | 1
XTAL401 | X50328MSB2GI | XTAL X50328MSB2GI SMD_W3.2mm_L5.0mm 8Mhz 20pF | X50328MSB2GI | 1