## Worst-case inductor ripple
Input parameters |  |  |  |  | NOTE: Worst case ripple current occurs @ 50% duty cycle which is at 12V @ Vin = 24V
L | 150 | uH
F | 70 | kHz |  |  | Worst-Case Ripple | 571.4286 | mA
Vin | 24 | V
Vo | Duty | L - H | Fs - Hz | Ripple current - mA
0.1 | 0.0041667 | 0.00015 | 70000 | 9.4841
0.2 | 0.0083333 | 0.00015 | 70000 | 18.8889
0.3 | 0.0125 | 0.00015 | 70000 | 28.2143
0.4 | 0.016667 | 0.00015 | 70000 | 37.4603
0.5 | 0.020833 | 0.00015 | 70000 | 46.627
0.6 | 0.025 | 0.00015 | 70000 | 55.7143
0.7 | 0.029167 | 0.00015 | 70000 | 64.7222
0.8 | 0.033333 | 0.00015 | 70000 | 73.6508
0.9 | 0.0375 | 0.00015 | 70000 | 82.5
1 | 0.041667 | 0.00015 | 70000 | 91.2698
1.1 | 0.045833 | 0.00015 | 70000 | 99.9603
1.2 | 0.05 | 0.00015 | 70000 | 108.5714
1.3 | 0.054167 | 0.00015 | 70000 | 117.1032
1.4 | 0.058333 | 0.00015 | 70000 | 125.5556
1.5 | 0.0625 | 0.00015 | 70000 | 133.9286
1.6 | 0.066667 | 0.00015 | 70000 | 142.2222
1.7 | 0.070833 | 0.00015 | 70000 | 150.4365
1.8 | 0.075 | 0.00015 | 70000 | 158.5714
1.9 | 0.079167 | 0.00015 | 70000 | 166.627
2 | 0.083333 | 0.00015 | 70000 | 174.6032
2.1 | 0.0875 | 0.00015 | 70000 | 182.5
2.2 | 0.091667 | 0.00015 | 70000 | 190.3175
2.3 | 0.095833 | 0.00015 | 70000 | 198.0556
2.4 | 0.1 | 0.00015 | 70000 | 205.7143
2.5 | 0.10417 | 0.00015 | 70000 | 213.2937
2.6 | 0.10833 | 0.00015 | 70000 | 220.7937
2.7 | 0.1125 | 0.00015 | 70000 | 228.2143
2.8 | 0.11667 | 0.00015 | 70000 | 235.5556
2.9 | 0.12083 | 0.00015 | 70000 | 242.8175
3 | 0.125 | 0.00015 | 70000 | 250
3.1 | 0.12917 | 0.00015 | 70000 | 257.1032
3.2 | 0.13333 | 0.00015 | 70000 | 264.127
3.3 | 0.1375 | 0.00015 | 70000 | 271.0714
3.4 | 0.14167 | 0.00015 | 70000 | 277.9365
3.5 | 0.14583 | 0.00015 | 70000 | 284.7222
3.6 | 0.15 | 0.00015 | 70000 | 291.4286
3.7 | 0.15417 | 0.00015 | 70000 | 298.0556
3.8 | 0.15833 | 0.00015 | 70000 | 304.6032
3.9 | 0.1625 | 0.00015 | 70000 | 311.0714
4 | 0.16667 | 0.00015 | 70000 | 317.4603
4.1 | 0.17083 | 0.00015 | 70000 | 323.7698
4.2 | 0.175 | 0.00015 | 70000 | 330
4.3 | 0.17917 | 0.00015 | 70000 | 336.1508
4.4 | 0.18333 | 0.00015 | 70000 | 342.2222
4.5 | 0.1875 | 0.00015 | 70000 | 348.2143
4.6 | 0.19167 | 0.00015 | 70000 | 354.127
4.7 | 0.19583 | 0.00015 | 70000 | 359.9603
4.8 | 0.2 | 0.00015 | 70000 | 365.7143
4.9 | 0.20417 | 0.00015 | 70000 | 371.3889
5 | 0.20833 | 0.00015 | 70000 | 376.9841
5.1 | 0.2125 | 0.00015 | 70000 | 382.5
5.2 | 0.21667 | 0.00015 | 70000 | 387.9365
5.3 | 0.22083 | 0.00015 | 70000 | 393.2937
5.4 | 0.225 | 0.00015 | 70000 | 398.5714
5.5 | 0.22917 | 0.00015 | 70000 | 403.7698
5.6 | 0.23333 | 0.00015 | 70000 | 408.8889
5.7 | 0.2375 | 0.00015 | 70000 | 413.9286
5.8 | 0.24167 | 0.00015 | 70000 | 418.8889
5.9 | 0.24583 | 0.00015 | 70000 | 423.7698
6 | 0.25 | 0.00015 | 70000 | 428.5714
6.1 | 0.25417 | 0.00015 | 70000 | 433.2937
6.2 | 0.25833 | 0.00015 | 70000 | 437.9365
6.3 | 0.2625 | 0.00015 | 70000 | 442.5
6.4 | 0.26667 | 0.00015 | 70000 | 446.9841
6.5 | 0.27083 | 0.00015 | 70000 | 451.3889
6.6 | 0.275 | 0.00015 | 70000 | 455.7143
6.7 | 0.27917 | 0.00015 | 70000 | 459.9603
6.8 | 0.28333 | 0.00015 | 70000 | 464.127
6.9 | 0.2875 | 0.00015 | 70000 | 468.2143
7 | 0.29167 | 0.00015 | 70000 | 472.2222
7.1 | 0.29583 | 0.00015 | 70000 | 476.1508
7.2 | 0.3 | 0.00015 | 70000 | 480
7.3 | 0.30417 | 0.00015 | 70000 | 483.7698
7.4 | 0.30833 | 0.00015 | 70000 | 487.4603
7.5 | 0.3125 | 0.00015 | 70000 | 491.0714
7.6 | 0.31667 | 0.00015 | 70000 | 494.6032
7.7 | 0.32083 | 0.00015 | 70000 | 498.0556
7.8 | 0.325 | 0.00015 | 70000 | 501.4286
7.9 | 0.32917 | 0.00015 | 70000 | 504.7222
8 | 0.33333 | 0.00015 | 70000 | 507.9365
8.1 | 0.3375 | 0.00015 | 70000 | 511.0714
8.2 | 0.34167 | 0.00015 | 70000 | 514.127
8.3 | 0.34583 | 0.00015 | 70000 | 517.1032
8.4 | 0.35 | 0.00015 | 70000 | 520
8.5 | 0.35417 | 0.00015 | 70000 | 522.8175
8.6 | 0.35833 | 0.00015 | 70000 | 525.5556
8.7 | 0.3625 | 0.00015 | 70000 | 528.2143
8.8 | 0.36667 | 0.00015 | 70000 | 530.7937
8.9 | 0.37083 | 0.00015 | 70000 | 533.2937
9 | 0.375 | 0.00015 | 70000 | 535.7143
9.1 | 0.37917 | 0.00015 | 70000 | 538.0556
9.2 | 0.38333 | 0.00015 | 70000 | 540.3175
9.3 | 0.3875 | 0.00015 | 70000 | 542.5
9.4 | 0.39167 | 0.00015 | 70000 | 544.6032
9.5 | 0.39583 | 0.00015 | 70000 | 546.627
9.6 | 0.4 | 0.00015 | 70000 | 548.5714
9.7 | 0.40417 | 0.00015 | 70000 | 550.4365
9.8 | 0.40833 | 0.00015 | 70000 | 552.2222
9.9 | 0.4125 | 0.00015 | 70000 | 553.9286
10 | 0.41667 | 0.00015 | 70000 | 555.5556
10.1 | 0.42083 | 0.00015 | 70000 | 557.1032
10.2 | 0.425 | 0.00015 | 70000 | 558.5714
10.3 | 0.42917 | 0.00015 | 70000 | 559.9603
10.4 | 0.43333 | 0.00015 | 70000 | 561.2698
10.5 | 0.4375 | 0.00015 | 70000 | 562.5
10.6 | 0.44167 | 0.00015 | 70000 | 563.6508
10.7 | 0.44583 | 0.00015 | 70000 | 564.7222
10.8 | 0.45 | 0.00015 | 70000 | 565.7143
10.9 | 0.45417 | 0.00015 | 70000 | 566.627
11 | 0.45833 | 0.00015 | 70000 | 567.4603
11.1 | 0.4625 | 0.00015 | 70000 | 568.2143
11.2 | 0.46667 | 0.00015 | 70000 | 568.8889
11.3 | 0.47083 | 0.00015 | 70000 | 569.4841
11.4 | 0.475 | 0.00015 | 70000 | 570
11.5 | 0.47917 | 0.00015 | 70000 | 570.4365
11.6 | 0.48333 | 0.00015 | 70000 | 570.7937
11.7 | 0.4875 | 0.00015 | 70000 | 571.0714
11.8 | 0.49167 | 0.00015 | 70000 | 571.2698
11.9 | 0.49583 | 0.00015 | 70000 | 571.3889
12 | 0.5 | 0.00015 | 70000 | 571.4286
12.1 | 0.50417 | 0.00015 | 70000 | 571.3889
12.2 | 0.50833 | 0.00015 | 70000 | 571.2698
12.3 | 0.5125 | 0.00015 | 70000 | 571.0714
12.4 | 0.51667 | 0.00015 | 70000 | 570.7937
12.5 | 0.52083 | 0.00015 | 70000 | 570.4365
12.6 | 0.525 | 0.00015 | 70000 | 570
12.7 | 0.52917 | 0.00015 | 70000 | 569.4841
12.8 | 0.53333 | 0.00015 | 70000 | 568.8889
12.9 | 0.5375 | 0.00015 | 70000 | 568.2143
13 | 0.54167 | 0.00015 | 70000 | 567.4603
13.1 | 0.54583 | 0.00015 | 70000 | 566.627
13.2 | 0.55 | 0.00015 | 70000 | 565.7143
13.3 | 0.55417 | 0.00015 | 70000 | 564.7222
13.4 | 0.55833 | 0.00015 | 70000 | 563.6508
13.5 | 0.5625 | 0.00015 | 70000 | 562.5
13.6 | 0.56667 | 0.00015 | 70000 | 561.2698
13.7 | 0.57083 | 0.00015 | 70000 | 559.9603
13.8 | 0.575 | 0.00015 | 70000 | 558.5714
13.9 | 0.57917 | 0.00015 | 70000 | 557.1032
14 | 0.58333 | 0.00015 | 70000 | 555.5556
14.1 | 0.5875 | 0.00015 | 70000 | 553.9286
14.2 | 0.59167 | 0.00015 | 70000 | 552.2222
14.3 | 0.59583 | 0.00015 | 70000 | 550.4365
14.4 | 0.6 | 0.00015 | 70000 | 548.5714
14.5 | 0.60417 | 0.00015 | 70000 | 546.627
14.6 | 0.60833 | 0.00015 | 70000 | 544.6032
14.7 | 0.6125 | 0.00015 | 70000 | 542.5
14.8 | 0.61667 | 0.00015 | 70000 | 540.3175
14.9 | 0.62083 | 0.00015 | 70000 | 538.0556
15 | 0.625 | 0.00015 | 70000 | 535.7143
15.1 | 0.62917 | 0.00015 | 70000 | 533.2937
15.2 | 0.63333 | 0.00015 | 70000 | 530.7937
15.3 | 0.6375 | 0.00015 | 70000 | 528.2143
15.4 | 0.64167 | 0.00015 | 70000 | 525.5556
15.5 | 0.64583 | 0.00015 | 70000 | 522.8175
15.6 | 0.65 | 0.00015 | 70000 | 520
15.7 | 0.65417 | 0.00015 | 70000 | 517.1032
15.8 | 0.65833 | 0.00015 | 70000 | 514.127
15.9 | 0.6625 | 0.00015 | 70000 | 511.0714
16 | 0.66667 | 0.00015 | 70000 | 507.9365
16.1 | 0.67083 | 0.00015 | 70000 | 504.7222
16.2 | 0.675 | 0.00015 | 70000 | 501.4286
16.3 | 0.67917 | 0.00015 | 70000 | 498.0556
16.4 | 0.68333 | 0.00015 | 70000 | 494.6032
16.5 | 0.6875 | 0.00015 | 70000 | 491.0714
16.6 | 0.69167 | 0.00015 | 70000 | 487.4603
16.7 | 0.69583 | 0.00015 | 70000 | 483.7698
16.8 | 0.7 | 0.00015 | 70000 | 480
16.9 | 0.70417 | 0.00015 | 70000 | 476.1508
17 | 0.70833 | 0.00015 | 70000 | 472.2222
17.1 | 0.7125 | 0.00015 | 70000 | 468.2143
17.2 | 0.71667 | 0.00015 | 70000 | 464.127
17.3 | 0.72083 | 0.00015 | 70000 | 459.9603
17.4 | 0.725 | 0.00015 | 70000 | 455.7143
17.5 | 0.72917 | 0.00015 | 70000 | 451.3889
17.6 | 0.73333 | 0.00015 | 70000 | 446.9841
17.7 | 0.7375 | 0.00015 | 70000 | 442.5
17.8 | 0.74167 | 0.00015 | 70000 | 437.9365
17.9 | 0.74583 | 0.00015 | 70000 | 433.2937
18 | 0.75 | 0.00015 | 70000 | 428.5714
18.1 | 0.75417 | 0.00015 | 70000 | 423.7698
18.2 | 0.75833 | 0.00015 | 70000 | 418.8889
18.3 | 0.7625 | 0.00015 | 70000 | 413.9286
18.4 | 0.76667 | 0.00015 | 70000 | 408.8889
18.5 | 0.77083 | 0.00015 | 70000 | 403.7698
18.6 | 0.775 | 0.00015 | 70000 | 398.5714
18.7 | 0.77917 | 0.00015 | 70000 | 393.2937
18.8 | 0.78333 | 0.00015 | 70000 | 387.9365
18.9 | 0.7875 | 0.00015 | 70000 | 382.5
19 | 0.79167 | 0.00015 | 70000 | 376.9841
19.1 | 0.79583 | 0.00015 | 70000 | 371.3889
19.2 | 0.8 | 0.00015 | 70000 | 365.7143
19.3 | 0.80417 | 0.00015 | 70000 | 359.9603
19.4 | 0.80833 | 0.00015 | 70000 | 354.127
19.5 | 0.8125 | 0.00015 | 70000 | 348.2143
19.6 | 0.81667 | 0.00015 | 70000 | 342.2222
19.7 | 0.82083 | 0.00015 | 70000 | 336.1508
19.8 | 0.825 | 0.00015 | 70000 | 330
19.9 | 0.82917 | 0.00015 | 70000 | 323.7698
20 | 0.83333 | 0.00015 | 70000 | 317.4603

## Inductance values @ Frequency
Input parameters
Vin | 24 | V
Vout | 12 | V
Iout max | 3 | A
r | 0.4
Fs - kHz | L - uH
10 | 500
15 | 333.3333
20 | 250
25 | 200
30 | 166.6667
35 | 142.8571
40 | 125
45 | 111.1111
50 | 100
55 | 90.9091
60 | 83.3333
65 | 76.9231
70 | 71.4286 | >===> This option is for 560ns minimum on-time with Vout_min = 1V
75 | 66.6667
80 | 62.5
85 | 58.8235
90 | 55.5556
95 | 52.6316
100 | 50

## Type 3 Compensator
Inputs
Gain needed at fc | 4 | dB
fcrossover | 7 | kHz
fz1 , fz2 | 1.4 | kHz
Vout | 20 | V
Vref | 2.5 | V
R1 | 100 | kOhm
Gain needed at fc | 1.5849 | linear units
fcrossover | 7000 | Hz
fz1 , fz2 | 1400 | Hz
R1 | 100000 | Ohm
fp1,fp2 | 35000 | Hz
fp1,fp2 | 35 | KHz
Outputs
Rlower | 14285.7143 | Ohm
R2 | 31697.8639 | Ohm
R3 | 4166.6667 | Ohm
C1 | 3.5864e-09 | H
C2 | 1.4943e-10 | H
C3 | 1.0913e-09 | H
Rlower | 14.2857 | kOhm
R2 | 31.6979 | KOhm
R3 | 4.1667 | KOhm
C1 | 3.5864 | nH
C2 | 0.14943 | nH
C3 | 1.0913 | nH